## DISEÑO DE VIGAS DE ENTRAMADO
DISEÑO DE VIGAS DE ENTRAMADOS
(↓) Ancho (b) (cm.) | 9
(↓) Peralte (h) (cm.) | 15
(↓) Separación máxima entre vigas (cm.) | 60
(↓) Luz de Viga (cm.) | 380
(↓) Módulo Elástico (Kg/cm2) | 130000
(↓) ƒ Adm. (Flexión) (Kg/cm2) | 210
(↓) ƒ Adm. (Corte paralelo a la fibra) (Kg/cm2) (Γadm.) | 15
(↓) ƒ Adm. (Corte perpendicular a la fibra) (Kg/cm2) | 40
(↓) Peso propio de la madera (Kg/m3) | 1300
(↓) Sobrecarga (Kg/m) | 100
(↓) Carga Viva (Kg/m) | 200
Máximo Momento Flector (Kg.cm) | 24827.78
Máximo Corte (Kg) | 239.66
Módulo Seccional Admisible (cm3) | 337.5
MS.Viga <= MS.Admisible | SI
Deflexión admisible por efecto de la Carga Total (cm.) | 1.52
Deflexión admisible por efecto de la sobrecarga (cm.) | 1.09
Carga Equivalente (Solo para cálculo de deflexiones) (Kg/cm) | 1.32
Inercia necesaria para deformación por efecto de Carga Total (cm4) (I1) | 1813.68
Inercia de la Viga (cm4) (I) | 2531.25
(I1) <= (I) | SI
Inercia necesaria para deformación por efecto de Sobrecarga (cm4) (I2) | 1916.03
(I2)<=(I) | SI
Esfuerzo Cortante (Kg) (Γ) | 2.66
(Γ) <= (Γadm.) | SI
Estabilidad | NO NECESITA ARRIOSTRAMIENTO

## CÁLCULO DE DIAFRAGMAS
DETERMINACIÓN DE LA CARGA CORTANTE BASAL
ct | h | s | C | q | A | Z | I | R | ØP | ØE | N1 | N2 | V | V1 | V2
(→) | (→) | (→) |  | (→) | (→) | (→) | (→) | (→) | (→) | (→) | (→) | (→)
0.0488 | 5.4 | 1.2 | 3 | 200 | 140.82 | 0.3 | 1 | 7 | 1 | 0.9 | 2.7 | 5.4 | 4.02 | 1.34 | 2.68
(→) : VALORES A INGRESAR
DONDE:
ct: Coeficiente para calcular período de acuerdo al NEC 11 | [5 empty] | ØP:Coeficiente de configuración en planta.
h: Máxima altura desplazable (m.) | [5 empty] | Øe:Coeficiente de configuración en elevación.
s:Coeficiente del tipo de suelo existente | [5 empty] | N 1 : Primer Nivel. (m.)
q: Carga actuante | [5 empty] | N2 : Segundo Nivel. (m.)
A: Area total de la edificación (m2) | [5 empty] | V : Carga cortante sísmica basal. (T)
Z: Factor de zona sísmica | [5 empty] | V1 : Sub - cortante basal 1 (T)
I: Coeficiente de importancia de la estructura. | [5 empty] | V2 : Sub - cortante basal 2 (T)
R:Coeficiente de reducción de la respuesta estructural
TABLA DE CÁLCULO DE LOS DIAFRAGMAS
CLAVADO
ØE: ∆X/Y | a | b | c | d
NIVEL | PANEL | SENTIDO | CASO | V | L | V/L | V.MÁX | 0,82*VMÁX | V/L < 0,82*VMÁX | (cm.) |  | Penetración mínima | Espesor nominal | Ancho nominal mínimo
(m) | (m) |  |  | (T) | (m) | (Lb/Ft) | (Lb/Ft) | (Lb/Ft) | (Lb/Ft) | Espacio | Tamaño de Clavo | del clavo en el entramado | mínimo del panel. | de la viga de entramado
(→) | (→) | (→) | (→) |  | (→) |  | (→) |  |  | entre clavos |  | (cm.) | (cm.) | (cm.)
2.7 | 1 | X | 3 | 1.34 | 3.8 | 236.95 | 300 | 246 | OK | 15,3(i) | 8d | 3,9 | 1,0 | 7,7
|  | Y | 1 |  | 3.7 | 243.36 | 300 | 246 | OK | 15,3(i) | 8d | 3,9 | 1,0 | 7,7
ØE: 15,3(ii) | 8d | 3,9 | 1,0 | 7,7
| 2 | X | 3 |  | 4 | 225.11 | 360 | 295.2 | OK | 10,2(i) | 8d | 3,9 | 1,0 | 5,1
|  | Y | 1 |  | 3.7 | 243.36 | 400 | 328 | OK | 10,2(i) | 8d | 3,9 | 1,0 | 7,7
ØE: 15,3(ii) | 8d | 3,9 | 1,0 | 7,7
| 3 | X | 3 |  | 3.85 | 233.88 | 300 | 246 | OK | 15,3(i) | 8d | 3,9 | 1,0 | 7,7
|  | Y | 1 |  | 3.7 | 243.36 | 300 | 246 | OK | 15,3(i) | 8d | 3,9 | 1,0 | 7,7
ØE: 15,3(ii) | 8d | 3,9 | 1,0 | 7,7
| 4 | X | 3 |  | 4 | 225.11 | 280 | 229.6 | OK | 10,2(i) | 6d | 3,2 | 0,8 | 7,7
|  | Y | 1 |  | 3.45 | 260.99 | 320 | 262.4 | OK | 15,3(i) | 10d& | 4,2 | 1,2 | 5,1
ØE: 15,3(i) | 10d& | 4,2 | 1,2 | 5,1
| 5 | X | 3 |  | 4.39 | 205.11 | 280 | 229.6 | OK | 10,2(i) | 6d | 3,2 | 0,8 | 7,7
|  | Y | 1 |  | 3.37 | 267.19 | 360 | 295.2 | OK | 10,2(i) | 8d | 3,9 | 1,0 | 5,1
ØE: 15,3(ii) | 8d | 3,9 | 1,0 | 5,1
5.4 | 1 | X | 3 | 2.68 | 3.8 | 473.91 | 600 | 492 | OK | 6,4(i)** | 8d | 3,9 | 1,0 | 7,7
|  | Y | 1 |  | 3.7 | 486.72 | 600 | 492 | OK | 6,4(i)** | 8d | 3,9 | 1,0 | 7,7
ØE: 10,2(ii) | 8d | 3,9 | 1,0 | 7,7
| 2 | X | 3 |  | 4 | 450.21 | 600 | 492 | OK | 6,4(i)** | 8d | 3,9 | 1,0 | 7,7
|  | Y | 1 |  | 3.7 | 486.72 | 600 | 492 | OK | 6,4(i)** | 8d | 3,9 | 1,0 | 7,7
ØE: 10,2(ii) | 8d | 3,9 | 1,0 | 7,7
| 3 | X | 3 |  | 3.85 | 467.75 | 600 | 492 | OK | 6,4(i)** | 8d | 3,9 | 1,0 | 7,7
|  | Y | 1 |  | 3.7 | 486.72 | 600 | 492 | OK | 6,4(i)** | 8d | 3,9 | 1,0 | 7,7
ØE: 10,2(ii) | 8d | 3,9 | 1,0 | 7,7
| 4 | X | 3 |  | 4 | 450.21 | 600 | 492 | OK | 6,4(i)** | 8d | 3,9 | 1,0 | 7,7
|  | Y | 1 |  | 3.45 | 521.99 | 640 | 524.8 | OK | 6,4(i)** | 10d& | 4,2 | 1,2 | 5,1
ØE: 10,2(ii) | 10d& | 4,2 | 1,2 | 5,1
| 5 | X | 3 |  | 4.39 | 410.22 | 530 | 434.6 | OK | 6,4(i)** | 8d | 3,9 | 1,0 | 5,1
|  | Y | 1 |  | 3.37 | 534.38 | 720 | 590.4 | OK | 6,4(i)** | 10d& | 4,2 | 1,2 | 7,7
ØE: 10,2(ii) | 10d& | 4,2 | 1,2 | 7,7
DONDE :
(i) :Espaciamiento de clavos en los contornos del diafragma y juntas contínuas del panel.
(ii) : Espaciamiento de clavos en juntas discontínuas del panel.
** : Los entramados en las juntas de los paneles deben tener un ancho nominal de 7,70 cm o más , y los clavos deben estar dispuestos escalonadamente.
& : Los entramados en las juntas de los paneles deben tener un ancho nominal de 7,70 cm o más, y los clavos con una penetración en los entramados que exceda de 1,63 cm y 7,7 cm de espaciamiento centro a centro deben escalonarse.

## DETERMINACIÓN DE LA RIGIDEZ DE
DETERMINACIÓN DE LA RIGIDEZ DEL PANEL DE DIAFRAGMA
SENTIDO "X" : TODOS LOS PANELES
E : MÓDULO ELÁSTICO DEL MIEMBRO DEL ENTRAMADO (Kg/cm2) (↓) | 130000
A :AREA DE LA VIGA DEL ENTRAMADO (cm2) (↓) | 135
L . (LONGITUD DEL PANEL) (m.) (↓) | 3.8
b. (ANCHO DEL PANEL) (m) (↓) | 3.7
∆x. (ESPACIO ENTRE CLAVOS) (cm) (↓) | 6.4
V.máx.(Lb/Ft) (↓) | 600
NÚMERO DE ANCLAJES | 61
NÚMERO DE ANCLAJES UNITARIOS (CLAVOS/PIE) | 4
CARGA POR ANCLAJE (Lb/anclaje) | 123
CARGA POR ANCLAJE ,VALOR SUPERIOR (TABLA 2305.2.2(1)) (Lb/anclaje) (↓) | 120
CARGA POR ANCLAJE ,VALOR INFERIOR (TABLA 2305.2.2(1)) (Lb/anclaje) (↓) | 100
en (DEFORMACIÓN DEL CLAVO),VALOR SUPERIOR (TABLA 2305.2.2(1)) (Pulgadas) (↓) | 0.02
en (DEFORMACIÓN DEL CLAVO),VALOR INFERIOR (TABLA 2305.2.2(1)) (Pulgadas) (↓) | 0.01
en (DEFORMACIÓN DEL CLAVO REAL) (cm) | 0.083
Gt : RIGIDEZ DEL PANEL A TRAVÉS DEL ESPESOR,(TABLA 2305.2.2(2) (Lb/pulg.) (↓) | 47500
Gt : RIGIDEZ DEL PANEL A TRAVÉS DEL ESPESOR,(TABLA 2305.2.2(2) (Kg/cm.) | 8482.68
MINIMA PENETRACIÓN DEL CLAVO EN EL ENTRAMADO (cm.) | 3.9
NÚMERO DE EMPALMES (↓) | 6
DISTANCIA DE EMPALME AL MIEMBRO DEL ENTRAMADO MAS PRÓXIMO (cm.) (↓) | 50
SUMA DE LOS VALORES DE EMPALME DE CORDÓN (∑∆ ) (cm2.) | 1170
V' : Corte máximo debido a las cargas de diseño en la dirección considerada (Kg/cm) | 7.32
DEFLEXIÓN DEL PANEL (cm.) | 1.6665
CLASIFICACIÓN DEL PANEL | PANEL RÍGIDO
SENTIDO "Y" : PANELES "1", "2" y "3"
E : MÓDULO ELÁSTICO DEL MIEMBRO DEL ENTRAMADO (Kg/cm2) (↓) | 130000
A :AREA DE LA VIGA DEL ENTRAMADO (cm2) (↓) | 135
L . (LONGITUD DEL PANEL) (m.) (↓) | 3.8
b. (ANCHO DEL PANEL) (m) (↓) | 3.7
∆y. (ESPACIO ENTRE CLAVOS EN LOS CONTORNOS) (cm) (↓) | 6.4
V.máx.(Lb/Ft) (↓) | 600
NÚMERO DE ANCLAJES EN LOS CONTORNOS | 59
NÚMERO DE ANCLAJES UNITARIOS EN LOS CONTORNOS (CLAVOS/PIE) | 4
Δh1 : LONGITUD DE LA JUNTA DISCONTINUA SUPERIOR (cm.) (↓) | 60
∆y1. (ESPACIO ENTRE CLAVOS EN JUNTA DISCONTINUA SUPERIOR) (cm) (I) | 10.2
NÚMERO DE ANCLAJES EN JUNTA DISCONTINUA SUPERIOR | 7
NÚMERO DE ANCLAJES UNITARIOS EN JUNTA DISCONTINUA SUPERIOR (CLAVOS/PIE) | 3
Δh2 : LONGITUD DE LA JUNTA DISCONTINUA INTERMEDIA SUPERIOR (cm.) (↓) | 120
∆y2. (ESPACIO ENTRE CLAVOS EN JUNTA DISCONTINUA INTERMEDIA SUPERIOR) (cm) (↓) | 10.2
NÚMERO DE ANCLAJES EN JUNTA DISCONTINUA INTERMEDIA SUPERIOR | 13
NÚMERO DE ANCLAJES UNITARIOS EN JTA. DISC. INT. SUPERIOR (CLAVOS/PIE) | 3
Δh3 : LONGITUD DE LA JUNTA DISCONTINUA INTERMEDIA INFERIOR (cm.) (↓) | 120
∆y3. (ESPACIO ENTRE CLAVOS EN JUNTA DISCONTINUA INTERMEDIA INFERIOR) (cm) (↓) | 10.2
NÚMERO DE ANCLAJES EN JUNTA DISCONTINUA INTERMEDIA INFERIOR | 13
NÚMERO DE ANCLAJES UNITARIOS EN JTA. DISC. INT. INF. (CLAVOS/PIE) | 3
Δh4 : LONGITUD DE LA JUNTA DISCONTINUA INFERIOR (cm.) (↓) | 70
∆y3. (ESPACIO ENTRE CLAVOS EN JUNTA DISCONTINUA INFERIOR) (cm) (↓) | 10.2
NÚMERO DE ANCLAJES EN JUNTA DISCONTINUA INFERIOR | 8
NÚMERO DE ANCLAJES UNITARIOS EN JUNTA DISCONTINUA INFERIOR (CLAVOS/PIE) | 3
NÚMERO DE ANCLAJES UNITARIOS PROMEDIO (CLAVOS/PIE) | 4
CARGA POR ANCLAJE (Lb/anclaje) | 123
CARGA POR ANCLAJE ,VALOR SUPERIOR (TABLA 2305.2.2(1)) (Lb/anclaje) (↓) | 140
CARGA POR ANCLAJE ,VALOR INFERIOR (TABLA 2305.2.2(1)) (Lb/anclaje) (↓) | 120
en (DEFORMACIÓN DEL CLAVO),VALOR SUPERIOR (TABLA 2305.2.2(1)) (Pulgadas) (↓) | 0.03
en (DEFORMACIÓN DEL CLAVO),VALOR INFERIOR (TABLA 2305.2.2(1)) (Pulgadas) (↓) | 0.02
en (DEFORMACIÓN DEL CLAVO REAL) (cm) | 0.062
Gt : RIGIDEZ DEL PANEL A TRAVÉS DEL ESPESOR,(TABLA 2305.2.2(2) (Lb/pulg.) (↓) | 47500
Gt : RIGIDEZ DEL PANEL A TRAVÉS DEL ESPESOR,(TABLA 2305.2.2(2) (Kg/cm.) | 8482.68
MINIMA PENETRACIÓN DEL CLAVO EN EL ENTRAMADO (cm.) | 3.9
NÚMERO DE EMPALMES (↓) | 3
DISTANCIA DE EMPALME AL MIEMBRO DEL ENTRAMADO MAS PRÓXIMO (↓) (cm.) | 50
SUMA DE LOS VALORES DE EMPALME DE CORDÓN (∑∆ ) (cm2.) | 585
V' : Corte máximo debido a las cargas de diseño en la dirección considerada (Kg/cm) | 7.32
DEFLEXIÓN DEL PANEL (cm.) | 0.8758
CLASIFICACIÓN DEL PANEL | PANEL RÍGIDO
SENTIDO "Y" : PANELES "4" Y "5"
E : MÓDULO ELÁSTICO DEL MIEMBRO DEL ENTRAMADO (Kg/cm2) (↓) | 130000
A :AREA DE LA VIGA DEL ENTRAMADO (cm2) (↓) | 225
L . (LONGITUD DEL PANEL) (m.) (↓) | 4.39
b. (ANCHO DEL PANEL) (m) (↓) | 3.37
∆y. (ESPACIO ENTRE CLAVOS EN LOS CONTORNOS) (cm) (↓) | 6.4
V.máx.(Lb/Ft) (↓) | 720
NÚMERO DE ANCLAJES EN LOS CONTORNOS | 54
NÚMERO DE ANCLAJES UNITARIOS EN LOS CONTORNOS (CLAVOS/PIE) | 4
Δh1 : LONGITUD DE LA JUNTA DISCONTINUA SUPERIOR (cm.) (↓) | 110
∆y1. (ESPACIO ENTRE CLAVOS EN JUNTA DISCONTINUA SUPERIOR) (cm) (↓) | 10.2
NÚMERO DE ANCLAJES EN JUNTA DISCONTINUA SUPERIOR | 12
NÚMERO DE ANCLAJES UNITARIOS EN JUNTA DISCONTINUA SUPERIOR (CLAVOS/PIE) | 3
Δh2 : LONGITUD DE LA JUNTA DISCONTINUA CENTRAL (cm.) (↓) | 125
∆y2. (ESPACIO ENTRE CLAVOS EN JUNTA DISCONTINUA CENTRAL) (cm) (I) | 10.2
NÚMERO DE ANCLAJES EN JUNTA DISCONTINUA CENTRAL | 14
NÚMERO DE ANCLAJES UNITARIOS EN JUNTA DISCONTINUA CENTRAL (CLAVOS/PIE) | 3
Δh3 : LONGITUD DE LA JUNTA DISCONTINUA INFERIOR (cm.) (↓) | 110
∆y3. (ESPACIO ENTRE CLAVOS EN JUNTA DISCONTINUA INFERIOR) (cm) (I) | 10.2
NÚMERO DE ANCLAJES EN JUNTA DISCONTINUA INFERIOR | 12
NÚMERO DE ANCLAJES UNITARIOS EN JUNTA DISCONTINUA INFERIOR (CLAVOS/PIE) | 3
NÚMERO DE ANCLAJES UNITARIOS PROMEDIO (CLAVOS/PIE) | 4
CARGA POR ANCLAJE (Lb/anclaje) | 148
CARGA POR ANCLAJE ,VALOR SUPERIOR (TABLA 2305.2.2(1)) (Lb/anclaje) (I) | 160
CARGA POR ANCLAJE ,VALOR INFERIOR (TABLA 2305.2.2(1)) (Lb/anclaje) (I) | 140
en (DEFORMACIÓN DEL CLAVO),VALOR SUPERIOR (TABLA 2305.2.2(1)) (Pulgadas) (I) | 0.04
en (DEFORMACIÓN DEL CLAVO),VALOR INFERIOR (TABLA 2305.2.2(1)) (Pulgadas) (I) | 0.03
en (DEFORMACIÓN DEL CLAVO REAL) (cm) | 0.117
Gt : RIGIDEZ DEL PANEL A TRAVÉS DEL ESPESOR,(TABLA 2305.2.2(2) (Lb/pulg.) (I) | 47500
Gt : RIGIDEZ DEL PANEL A TRAVÉS DEL ESPESOR,(TABLA 2305.2.2(2) (Kg/cm.) | 8482.68
MINIMA PENETRACIÓN DEL CLAVO EN EL ENTRAMADO (cm.) | 4.2
NÚMERO DE EMPALMES (↓) | 3
DISTANCIA DE EMPALME AL MIEMBRO DEL ENTRAMADO MAS PRÓXIMO (↓) (cm.) | 50
SUMA DE LOS VALORES DE EMPALME DE CORDÓN (∑∆ ) (cm2.) | 630
V' : Corte máximo debido a las cargas de diseño en la dirección considerada (Kg/cm) | 8.79
DEFLEXIÓN DEL PANEL (cm.) | 0.9689
CLASIFICACIÓN DEL PANEL | PANEL RÍGIDO